## Kalkulator
save water & energy for our planet
prysznice/natryski |  | 100 | ilość
dysze GREENJET |  | 2 | ilość/1 prysznic i 1 natrysk
stopień wykorzystania prysznicy/natrysków |  | 55% | %
średnia liczba osób |  | 1.3 | na prysznic
średni czas prysznica |  | 11 | min/dzień
przepływ wody bez GREENJET |  | 5.925 | l/30sek.
przepływ z GREENJET |  | 3.3 | l/30sek.
Wasserdurchfluss |  | 11.85 | l/min
Żródło pogrzania wody |  | prąd (pompa ciepła)
GREENJET |  | 44.3% | oszczędność w %
ROCZNE OSZCZĘDNOŚCI
|  | 22210 | €
|  | 1507130 | litrów wody
|  | 13080 | kilogramów CO2
Jednorazowe koszty zakupu
|  | 56.05 | € / sztukę
|  | 11210 | € / całość
okres amortyzacji |  | 7 | miesięcy
OSZCZĘDNOŚCI PO 10 LATACH
|  | 222100 | €
Podane wartości zależą od wielu zmiennych jak np. pierwotnego przepływu wody, źródła czynnika grzewczego i ceny energii (podgrzania), wody zimnej, temperatur wód, kosztu odprowadzenia ścieków, regionu, czasu użytkowania i stopnia wykorzystania/obłożenia prysznica/natrysku, itp.
Uwaga:
Ceny energii i wody w 2024
Oszczędności po 10 latach mogą być wyższe, jeśli ceny energii i wody wzrosną
Konfiguracja
Cena wody zimnej | 1.75 | € 1,15 za m³
Cena nieczystości | 2.2 | € 2,10 za m³
Energia elektryczna |  | € 164,16 za kWh

## Konfiguracja
Konfiguracja
| Brutto/Netto | 1 | Brutto=1,23 / Netto=1
| Koszty zakupu | 56.05 | za sztukę
| Cena wody zimnej | 1.15 | za m³
| Cena nieczystości | 2.1 | za m³
| Temperatura wody zimnej | 10 | ° Celsius
| Temperatura wody ciepłej | 38 | ° Celsius
| Różnica temperatur | 28 | ° Celsius
| Zużycie energii | 28 | KWh/m³
| Źródło podgrzania wody | c/KWh | CO² g/litr | stopień sprawności
| ogrzewanie sieciowe | 14.6 | 11.11 | 1
| gaz | 9 | 12.59 | 1
| olej | 14.2 | 11.85 | 1
| pelet | 12.25 | 0.59 | 1
| prąd (pompa ciepła) | 164.16 | 8.68 | 4
| X | 0 | 0 | 1
Kalkulacja
Parametry
| Czynnik grzewczy | prąd (pompa ciepła)
| Koszty | 164.16 | c / KWh
| CO2 | 8.68 | g / litr
| Poziom efektywności | 4
Analiza
|  | STARE | NOWE | RÓŻNICA
| Zużycie wody | 3401.8091 | 1894.6785 | 1507.1306 | m³ rocznie
| Pobór energii | 23812.6639 | 13262.7495 | 10549.9144 | w KWh rocznie
| Woda zimna | 3912.0805 | 2178.8803 | 1733.2002 | €
| Nieczystości | 7143.7992 | 3978.8249 | 3164.9743 | €
| Koszty podgrzania | 39090.869 | 21772.1296 | 17318.7394 | €
| Koszty | 50146.7487 | 27929.8347 | 22216.914 | € / rok
| CO2 | 29527.7032 | 16445.8094 | 13081.8938 | kg / rok